## COGS
MIDI2CV_v01
| Materiaalkosten |  |  |  | Costs Of Goods Sold | Multiplier | Minimale verkoopprijs per 1 product
| Materialen | Batchgrootte | 5 | Per 1 product | 33.7335 | 2.5 | 84.3338
Per batch
| BOM | 85.0457 |  | 17.0091 |  |  | Verzending bijkomend
| BOM verzending | 13.0098 |  | 2.602 |  |  | 0
| BOM inklaring | 0 |  | 0
| PCB + paneel | 7.82 |  | 1.564
| PCBP verzending | 4.2155 |  | 0.84311
| PCBP inklaring | 15.9474 |  | 3.1895
| Soldeertin |  |  | 0
|  |  | Ontwikkeling/Assemblage | 6.319
Compensaties
|  | Onderwerp | Percentage (%) | Equivalente waarde per 1 product
|  | Defecte units | 5 | 1.5763
|  | Verloren units | 2 | 0.63053
Verzending bijkomend
| Dozen |  |  | 0
| Verpakking inhoud |  |  | 0
| Plakband |  |  | 0
| Verzendlabel |  |  | 0

## BOM
LCSC Part Number | Manufacture Part Number | Package | Description | Order Qty. | Unit Price | Order Price | Euro | Euro per stuk | Nodig in batch | Euro per batch
C44854 | ATMEGA32U4-AU | QFP-44_10x10x08P | ATMEL & AVR QFP-44_10x10x08P RoHS | 5 | $3.45 | $17.25 | 15.51 | 3.102 | 5 | 15.51 | BOM factuur LCSC | 67.264
C48484 | 3224W-1-503E | 3224W | Variable Resistors 50KOhms ±10% ±100 ppm/°C 3224W RoHS | 20 | $0.753 | $15.06 | 13.5409 | 0.67705 | 20 | 13.5409 | BOM LCSC prijs per batch | 50.0043
C51497 | SS52 | SMB(DO-214AA) | Diodes - General Purpose 20V 5A 550mV @ 5A SMB(DO-214AA) RoHS | 20 | $0.056 | $1.12 | 1.007 | 0.050351 | 15 | 0.75527 | BOM prijs per batch | 85.0457
C63820 | LM324DR2G | SOIC-14_150mil | General Purpose Amplifiers General Purpose 4 3V ~ 32V, ±1.5V ~ 16V 1MHz 0.6 V/us SOIC-14_150mil RoHS | 5 | $0.0938 | $0.47 | 0.42259 | 0.084518 | 5 | 0.42259 | Verzending factuur LCSC | 9.5668
C81348 | 3224W-1-103E | 3224W | Variable Resistors 10KOhms ±10% ±100 ppm/°C 3224W RoHS | 5 | $0.9879 | $4.94 | 4.4417 | 0.88834 | 5 | 4.4417 | Verzending per LCSC batch | 7.112
C87031 | PSD12C-LF-T7 | SOD-323 | TVS SOD-323 RoHS | 20 | $0.1114 | $2.23 | 2.0051 | 0.10025 | 20 | 2.0051
C97893 | GRM188R71E473KA01D | 0603 | Multilayer Ceramic Capacitors MLCC - SMD/SMT 47nF 25V 0603 RoHS | 20 | $0.0167 | $0.34 | 0.3057 | 0.015285 | 20 | 0.3057 | 1 USD = hoeveel euro? | 0.89913
C124389 | C124389 | Through Hole,P=2.54mm | Pin Header & Female Header Through Hole,P=2.54mm RoHS | 5 | $0.0721 | $0.37 | 0.33268 | 0.066536 | 5 | 0.33268 | 1 GBP = hoeveel euro? | 1.1749
C126551 | GCM1885C1H180FA16D | 0603 | Multilayer Ceramic Capacitors MLCC - SMD/SMT 18pF 50V 0603 RoHS | 10 | $0.0767 | $0.77 | 0.69233 | 0.069233 | 10 | 0.69233
C136701 | K2-1103DP-Q4SW-04 | 12*12mm | Tactile Switches SPST-NO 12.00mm x 12.00mm 12.00mm 50mA @ 12VDC 12*12mm RoHS | 20 | $0.0825 | $1.65 | 1.4836 | 0.074178 | 20 | 1.4836 | Thonk verzending factuur | 5.8978
C139296 | PSD05-LF-T7 | SOD-323 | TVS SOD-323 RoHS | 30 | $0.1027 | $3.09 | 2.7783 | 0.09261 | 30 | 2.7783
C141425 | VT1E470M0605 | SMD,6.3x5.4mm | Aluminum Electrolytic Capacitors - SMD 47uF ±20% 25V SMD,6.3x5.4mm RoHS | 30 | $0.0327 | $0.99 | 0.89014 | 0.029671 | 15 | 0.44507
C160028 | RK73H1JTTD2200F | 0603 | Chip Resistor - Surface Mount 220Ohms ±1% 1/8W 0603 RoHS | 100 | $0.0026 | $0.26 | 0.23377 | 0.0023377 | 15 | 0.035066
C160034 | RK73H1JTTD2700F | 0603 | Chip Resistor - Surface Mount 270Ohms ±1% 1/8W 0603 RoHS | 50 | $0.0045 | $0.23 | 0.2068 | 0.004136 | 5 | 0.02068
C188666 | 6N138SDM | SMD-8 | Optocouplers SMD-8 RoHS | 5 | $0.8076 | $4.04 | 3.6325 | 0.7265 | 5 | 3.6325
C225518 | A2541WV-2x3P | Through Hole,P=2.54mm | Pin Header & Female Header Through Hole,P=2.54mm RoHS | 5 | $0.0883 | $0.45 | 0.40461 | 0.080922 | 5 | 0.40461
C237171 | 0603B104J250CT | 0603 | Multilayer Ceramic Capacitors MLCC - SMD/SMT 100nF 25V 0603 RoHS | 100 | $0.0094 | $0.94 | 0.84518 | 0.0084518 | 55 | 0.46485
C241939 | 1N4148W-E3-08 | SOD-123 | Switching Diode 75V 150mA 1.2V @ 100mA 4ns SOD-123 RoHS | 10 | $0.0346 | $0.35 | 0.3147 | 0.03147 | 5 | 0.15735
C253329 | ESR03EZPJ102 | 0603 | Chip Resistor - Surface Mount 1KOhms ±5% 1/4W 0603 RoHS | 50 | $0.0122 | $0.61 | 0.54847 | 0.010969 | 50 | 0.54847
C255948 | Q24FA20H00232 | SMD-2520_4P | SMD Crystal Resonators 16MHz ±10ppm SMD-2520_4P RoHS | 5 | $0.2152 | $1.08 | 0.97106 | 0.19421 | 5 | 0.97106
C305012 | RTT031002BTP | 0603 | Chip Resistor - Surface Mount 10KOhms ±0.1% 1/10W 0603 RoHS | 20 | $0.0229 | $0.46 | 0.4136 | 0.02068 | 5 | 0.1034
C362181 | RK73G1JTTD1003F | 0603 | Chip Resistor - Surface Mount 100KOhms ±1% 1/10W 0603 RoHS | 40 | $0.0264 | $1.06 | 0.95308 | 0.023827 | 40 | 0.95308
|  |  | Thonkiconn Mono 3.5mm Audio Jacks (PJ398SM) | 50 |  | 13,2 GBP | 15.5082 | 0.31016 | 50 | 15.5082
|  |  | Hirschmann MAB 5 S DIN-connector Flensbus, contacten recht Aantal polen: 5 Zilver 1 stuks Artikelnummer: 738140 | 5 |  |  | 6.35 | 1.27 | 10 | 12.7
|  |  | Hex Nuts (Bag of 50 pieces) | 50 |  | 1,80 GBP | 2.1148 | 0.042295 | 10 | 0.42295
|  |  | Washers (Bag of 50 pieces) | 50 |  | 1,80 GBP | 2.1148 | 0.042295 | 10 | 0.42295
|  |  | 970090324 Standoffs & Spacers Standoffs & Spacers WA-SBRII M3x9mm SW5.5 | 6 |  |  | 3.4606 | 0.57677 | 10 | 5.7677
|  |  | TOOLCRAFT 1061815 Cilinderschroeven M3 4 mm Binnenzeskant (inbus) DIN 912 RVS A2 100 stuks Artikelnummer: 1061815 | 100 |  |  | 3.66 | 0.0366 | 6 | 0.2196

## PCBP
JLC factuur |  | 22.65
JLC verzending |  | 12.21
JLC inklaring |  | 24.9
PCB + paneel | Y20-2693892A + Y19-2693892A | 7.82
PCBP verzending |  | 4.2155
PCBP inklaring |  | 15.9474

## Vaste kosten
Vast kosten
Onderwerp | Per maand | Per uur
Eten en drinken | 250 | 0.34224
Abbonementen | 9 | 0.012321
Verzekeringen+tandarts | 76.6667 | 0.10495
Moet terug verdient worden in | 32 | uur per week.
Een week is | 168 | uur.
Ik werk | 0.19048 | deel van de tijd.
Kosten per uur zijn | 2.4124

## Ontwikkeling_Assemblage
Ontwikkeling per
50 | Ontwikkeling | 2019-03-13 | 2019-04-05 | 2019-05-06 | 2019-05-11 | 2019-08-08 | 2019-08-09 | 2019-08-14 | 2019-08-14 | 2019-08-17 | 2019-08-25 | 2019-09-02 | 2019-09-03 | 2019-09-20 | 2019-09-21 | 2019-09-29 | 2019-09-30 | 2019-10-20 | 2019-10-27
| Start | 25:08 | 19:36 | 17:55 | 23:34 | 7:37 | 22:19 | 20:40 | 20:42 | 21:23 | 15:29 | 13:29 | 22:28 | 13:55 | 13:17 | 20:05 | 12:57 | 20:23 | 25:24
| Eind | 25:14 | 20:24 | 18:08 | 23:43 | 7:56 | 25:55 | 21:19 | 21:19 | 23:36 | 19:51 | 19:03 | 22:34 | 24:25 | 13:34 | 24:35 | 22:20 | 20:26 | 25:27
| Uren verschil | 0:06 | 0:48 | 0:13 | 0:09 | 0:19 | 3:36 | 0:39 | 0:37 | 2:13 | 4:22 | 5:34 | 0:06 | 10:30 | 0:17 | 4:30 | 9:23 | 0:03 | 0:03
| Standaard eenheid | 0.1 | 0.8 | 0.21667 | 0.15 | 0.31667 | 3.6 | 0.65 | 0.61667 | 2.2167 | 4.3667 | 5.5667 | 0.1 | 10.5 | 0.28333 | 4.5 | 9.3833 | 0.05 | 0.05
| Uren totaal | 43.4667
Assemblage per
4 | Assemblage | 2019-12-06 | 2019-12-07
Start
Eind
Uren verschil
| Standaard eenheid | 1.75 | 5.25
Ontwikkelingstijd per unit | 0.86933
Assemblagetijd per unit | 1.75